## Tabelle1
Name | Description | Unit | Default | Minimum | Maximum
LV_A_03_ETC_a_opCmd1_Error_Ack |  |  |  | 0 | 1
LV_A_03_ETC_a_opCmd1_Start_Stop |  |  |  | 0 | 1
LV_A_03_ETC_a_Speed_Set |  | rpm |  | -2147483648 | 2147483647
LV_A_11_HBV_a_Valve_Enable |  |  |  | 0 | 1
LV_A_11_HBV_a_Valve_Set |  | % |  | 0 | 100
LV_A_12_SIV_a_Valve_Enable |  |  |  | 0 | 1
LV_A_12_SIV_a_Valve_Set |  | % |  | 0 | 100
LV_A_13_SOV_a_Valve_Enable |  |  |  | 0 | 1
LV_A_13_SOV_a_Valve_Set |  | % |  | 0 | 100
LV_A_71_Current_In_Set |  | % |  | 0 | 110
LV_A_71_Current_Out_Set |  | % |  | 0 | 110
LV_A_71_Mode_Control_On |  |  |  | 0 | 1
LV_A_71_Mode_Precharge_On |  |  |  | 0 | 1
LV_A_71_NMT_Function |  |  |  | 0 | 255
LV_A_71_Voltage_In_Set |  | % |  | 0 | 110
LV_A_71_Voltage_Out_Set |  | % |  | 0 | 110
LV_C_01_RF_a_FanSpeed |  | % |  | 0 | 100
LV_C_02_CP_a_RPM |  | % |  | 0 | 100
LV_E_74_ISO_a_Rq_D_IMC_STEST_SCR |  |  |  | 0 | 65535
LV_E_75_HVP_a_Relais_Set |  |  |  | 0 | 1
LV_E_76_HVM_a_Relais_Set |  |  |  | 0 | 1
LV_H_31_OTV_a_Valve_Set |  |  |  | 0 | 1
LV_H_38_HSV_a_Valve_Set |  |  |  | 0 | 1
LV_H_42_Cl15_Enable |  |  |  | 0 | 1
LV_H_42_HRB_a_FCCU_Spd_Rq |  | rpm |  | 0 | 65535
LV_H_43_HDV_a_Dosing_Valve_Set |  | % |  | 0 | 100
LV_H_46_HRBo_a_Drain_Valve_Set |  |  |  | 0 | 1
LV_H_51_CVM_Monitoring_Enable |  |  |  | 0 | 1
LV_H_51_CVM_Monitoring_Flag |  |  |  | 0 | 7
LV_H_52_DV_a_Drain_Valve_Stack |  |  |  | 0 | 1
LV_H_53_PV_a_Purge_Valve_Stack |  |  |  | 0 | 1
LV_Testmode_Select |  |  |  | 0 | 4
S80_BP_s_Taster_Start_Status |  |  |  | 0 | 1
S80_BP_s_Taster_Stop_Status |  |  |  | 0 | 1